## Hoja#1 MEDICIÓN ESTÁTICA
SISTEMAS DE MEDICIÓN ESTÁTICA
A | B | C | D | E | F | G
ELEMENTO o PROCESO | # | ABREVIATURA | REQUERIMIENTO | UNIDAD | CS | LISTA DE OPCIONES
INFORMACIÓN POR CADA TANQUE DE LA BATERÍA O FACILIDAD
CILINDRO | 1 | ID_TANQUE | Nombre o designación Identificadora del Tanque | Alfanum
| 2 | TIPOC | Tanque vertical u horizontal | Lista |  |  | SÍ
| 3 | ALTREF | Altura de Referencia | m | 0 |  | NO
| 4 | CN | Capacidad Nominal | Bbls | 0 |  | Tanque vertical
| 5 | DTOMF | ¿Tiene techo o membrana flotante? | SÍ/NO |  |  | Tanque horizontal
| 6 | NMAX | Nivel Máximo del Tanque | m | 0 |  | Aplica tabla general de incrementos por cm y mm
| 7 | VMAX | Volumen Máximo | Bbls | 0 |  | Aplican factores específicos de incrementos por cm y mm
| 8 | VICIL | Volumen de incremento del cilindro | Lista |  |  | Se interpolan los datos del cilindro
FONDO | 9 | TIPCAL | Tipo calibración | Lista |  |  | Calibrado por adiciones de agua
| 10 | VOLNC | Volumen para nivel "cero" | Bbls | 0 |  | Calibrado geométricamente
| 11 | NMF | Nivel máximo del fondo | m | 0 |  | Calibrado por planos
| 12 | VOLFD | Volumen del fondo | Bbls | 0 |  | Calibrado otro método
| 13 | TIPINC | Tipo de incrementos | Lista |  |  | Aplica tabla general de incrementos
OPERACIÓN ACTUAL | 14 | TAMAX | Temperatura Ambiente Máxima | °F | 0 |  | Aplican incrementos especiales para el fondo
| 15 | TAMIN | Temperatura Ambiente Mínima | °F | 0
| 16 | TPSMAX | Temperatura producto en servicio máxima | °F | 0
| 17 | TPSMIN | Temperatura producto en servicio mínima | °F | 0
| 18 | APIMAX | Gravedad API máxima en servicio | °API | 0
| 19 | APIMIN | Gravedad API mínima en servicio | °API | 0
CALIBRACIÓN DEL TANQUE | 20 | TLAFO | Temperatura de lámina para el aforo | °F | 0
| 21 | APIAFO | Gravedad API del líquido almacenado para el aforo | °API | 0
| 22 | VIAFO | Valor de Incertidumbre del Aforo, % | % | 0%
| 23 | FCAFO | Fecha de Calibración y aforo actual del tanque | dd/mm/aa
| 24 | EMPAFO | Empresa que elaboró tabla de aforo | Alfanum
ENSAYOS CONTENIDO DE AGUA | 25 | MODEQ | Fabricante y Modelo del Equipo de Karl Fischer | Alfanum
DOCUMENTOS | 26 | ANEXAR TABLAS DE AFORO Y MEMORIAS DE SUS PROCESOS DE CÁLCULO
PROCEDIMIENTOS DE MEDICIÓN ESTÁTICA - INFORMACIÓN POR OPERADOR
PROCEDIMIENTOS | 27 | DPMFV | ¿Tiene procedimientos de Medición de fondo y de vacío? | SÍ/NO
| 28 | DPMTLL | ¿Tiene procedimientos de medición de temperatura de líquido y lámina? | SÍ/NO |  |  | SÍ
| 29 | DPCICM | ¿Tiene procedimientos de calibración e inspección de cintas de medición? | SÍ/NO |  |  | NO
| 30 | DPCITL | ¿Tiene procedimientos de calibración e inspección de termómetros de líquido? | SÍ/NO |  |  | Se usa telemetría para control y supervisión
| 31 | DPICT | ¿Tiene procedimientos de inspección y calibración de tanques? | SÍ/NO |  |  | Se usa telemetría para determinación producción y transferencia de custodia
| 32 | DPMEC | ¿Tiene procedimientos de muestreo y de ensayos de calidad? | SÍ/NO |  |  | No uso la telemetría
| 33 | DPDAC | ¿Tiene procedimientos para determinación de agua en crudos? | SÍ/NO |  |  | Agua por destilación
| 34 | ANEXAR PROCEDIMIENTOS |  |  |  |  | Agua por Karl Fischer
FACILIDADES DE TRANSMISIÓN AUTOMÁTICA DE DATOS | 35 | DST | ¿Tienen los tanques Sistema Telemétrico (Hidrostático, diferencial, u otro)? | SÍ/NO |  |  | Agua por lecturas de capacitancia en línea
| 36 | UTEL | ¿Está en funcionamiento el Sistema Telemétrico? | Lista |  |  | Agua y sedimentos por centrífuga
| 37 | TFAM | ¿Transmite en forma automática las mediciones de nivel a un computador central? | SÍ/NO |  |  | No lo usan
| 38 | PTDTR | ¿Puede transmitir datos de mediciones en tiempo real a una locación remota? | SÍ/NO |  |  | Sedimento por extracción muestras diarias
ENSAYOS | 39 | ECA | Ensayos para determinar contenido de agua en producción diaria | Lista |  |  | Sedimento por extracción muestras semanales
| 40 | ECS | Ensayos para determinar contenido de sedimento en producción diaria | Lista |  |  | Sedimento por extracción muestras quincenales
MEDICIÓN DE RESPALDO | 41 | MRME | ¿Tiene medición de respaldo a la medición estática? | Lista |  |  | Sedimento por extracción muestras mensuales
DOCUMENTOS | 42 | ANEXAR PROCEDIMIENTO CONTENIDO DE AGUA KARL FISCHER |  |  |  |  | Sedimento por extracción muestras trimestrales
GESTIÓN DE MEDICIÓN ESTÁTICA - INFORMACIÓN POR OPERADOR | [6 empty] | Sedimento por extracción muestras semestrales
INDICADORES DE GESTIÓN | 43 | GMSDI | Tiene implementado algún sistema de indicadores | SÍ/NO |  |  | No determina sedimento por extracción
| 44 | GMGVF | Lleva a cabo gestión de variables y factores | SÍ/NO |  |  | Ninguno
| 45 | GMPEOP | Tiene implementado programas de repetibilidad o precisión | SÍ/NO |  |  | Medición dinámica
| 46 | GMIP | Tiene implementado Indicadores de pérdidas, PI, PNI, PT | SÍ/NO |  |  | Medición en tanques aguas abajo
| 47 | GMII | Tiene implementado Indicadores de incertidumbre | SÍ/NO |  |  | Balance volumétrico aguas abajo
| 48 | GMIRM | Tiene Indicadores de riesgos de medición | SÍ/NO |  |  | Entradas a oleoductos aguas abajo
| 49 | GMIIR | Tieneimplementado Indicadores de inconsistencias o reclamaciones | SÍ/NO |  |  | Balance volumétrico de la facilidad
AUDITORÍAS | 50 | GMPA | Tiene implementado programas de auditoría | SÍ/NO |  |  | Curvas de producción
| 51 | GMAD | Lleva a cabo auditorías documentales | SÍ/NO |  |  | Medición multifásica
| 52 | GMAO | Lleva a cabo auditorías operativas | SÍ/NO |  |  | Otro
| 53 | GMCNC | Hace cierre de no conformidades | SÍ/NO |  |  | Mensual
| 54 | GMSAA | Hace seguimiento a auditorías | SÍ/NO |  |  | Bimensual
GESTIÓN DE MEJORAMIENTO | 55 | GMIOM | Identifica oportunidades de mejora (OM) | SÍ/NO |  |  | Semestral
| 56 | GMCMOM | Tiene implementado un programa de administración de las OM | SÍ/NO |  |  | Anual
| 57 | GMFRG | Frecuencia de la reunión gerencial de gestión de medición | Lista
DOCUMENTOS | 58 | ANEXAR PROCEDIMIENTOs DE GERENCIA DE MEDICIÓN
| 59 | ANEXAR GRÁFICOS DE CONTROL DE LA GESTIÓN DE 2013
| 60 | ANEXAR CRONOGRAMA DE AUDITORÍAS PARA 2014
Note on F3: CS: Cifras Significativas

## Hoja#2 MEDICIÓN DINÁMICA
SISTEMAS DE MEDICIÓN DINÁMICA
TIPO DE ELEMENTO | # | ABREVIATURA | PREGUNTA | UNIDAD | CS | LISTA DE OPCIONES
A | B | C | D | E | F | G
INFORMACIÓN POR CADA EQUIPO DE LA BATERÍA O FACILIDAD
EQUIPO MEDIDOR | 1 | FABREM | Fabricante | Alfanum
| 2 | ID_EQMED | Identificador del Elemento | Alfanum
| 3 | MODEM | Modelo del Equipo | Alfanum
| 4 | SERIEEM | Número de Serie del Equipo | Alfanum |  |  | Medidor - coriolis
| 5 | TIPOEM | Tipo de Equipo | Lista |  |  | Medidor - turbina
| RANGO DE OPERACIÓN (Rangeability) | [5 empty] | Medidor - PD
| 6 | FMAXEM | Flujo máximo | BPH | 0 |  | Medidor - ultrasónico
| 7 | FMINEM | Flujo mínimo | BPH | 0 |  | Medidor - otro
| OPERACIÓN | [5 empty] | Unidireccional de tubo
| 8 | APIEM | Gravedad API del petróleo | °API | 0 |  | Bidireccional de tubos
| 9 | VISEM | Viscosidad del petróleo | Cstks @ 50C | 0 |  | Compacto
| 10 | FCEM | Fecha de Última Calibración | Fecha | dd/mm/aaaa |  | Medidor maestro
| 11 | FRECEM | Frecuencia de Calibración | Lista |  |  | Manual el tanques
| 12 | ANEXAR GRÁFICOS DE CONTROL DE FACTORES |  |  |  |  | Manual en línea
| 13 | ANEXAR CINCO (5) ÚLTIMOS FACTORES CONSECUTIVOS POR CADA MEDIDOR |  |  |  |  | Automático en línea - proporcional al flujo
| 14 | ANEXAR CERTIFICADO DE INSTALACIÓN IDÓNEA |  |  |  |  | Automático en línea - proporcional al tiempo
EQUIPO PROBADOR | 15 | FABREP | Fabricante | Alfanum |  |  | Otro
| 16 | ID_EQPRO | Identificador del Elemento | Alfanum |  |  | SÍ
| 17 | MODEP | Modelo del Equipo | Alfanum |  |  | NO
| 18 | SERIEEP | Número de Serie del Equipo | Alfanum |  |  | Quincenal
| 19 | TIPOEP | Tipo de Equipo | Lista |  |  | Mensual
| OPERACIÓN | [5 empty] | Bimensual
| 20 | FCEP | Fecha de Última Calibración | Fecha | dd/mm/aaaa |  | Trimestral
| 21 | EMPEP | Empresa calibradora | Alfanum |  |  | Semestral
| 22 | ANEXAR CERTIFICADO Y MEMORIAS DE LA ÚLTIMA CALIBRACIÓN |  |  |  |  | Anual
| 23 | ANEXAR CERTIFICADO DE INSTALACIÓN IDÓNEA |  |  |  |  | Otra
COMPUTADOR DE FLUJO | 24 | FABRCF | Fabricante | Alfanum |  |  | Agua por destilación
| 25 | ID_ELCF | Identificador del Elemento | Alfanum |  |  | Agua por Karl Fischer
| 26 | MODCF | Modelo del Equipo | Alfanum |  |  | Agua por lecturas de capacitancia en línea
| 27 | SERIECF | Número de Serie del Equipo | Alfanum |  |  | Agua y sedimentos por centrífuga
| 28 | TIPOCF | Tipo de Equipo | Alfanum |  |  | No lo usan
| 29 | MUECF | Muestreo | Lista |  |  | Sedimento por extracción muestras diarias
| 30 | TTRCF | ¿Puede transmitir en tiempo real la información de medición a una locación remota? | SÍ/NO |  |  | Sedimento por extracción muestras semanales
ENSAYOS CONTENIDO DE AGUA | DETERMINACIÓN DE CONTENIDO DE AGUA Y SEDIMENTOS | [5 empty] | Sedimento por extracción muestras quincenales
| 31 | EDCACF | Ensayos para determinar contenido de agua en producción diaria | Lista |  |  | Sedimento por extracción muestras mensuales
| 32 | EDCSCF | Ensayos para determinar contenido de sedimento en producción diaria | Lista |  |  | Sedimento por extracción muestras trimestrales
| 33 | FMKFCF | Fabricante y Modelo del Equipo Karl Fischer | Alfanum |  |  | Sedimento por extracción muestras semestrales
DOCUMENTOS | 34 | ANEXAR PROCEDIMIENTO CONTENIDO DE AGUA KARL FISCHER |  |  |  |  | No determina sedimento por extracción
GESTIÓN DE MEDICIÓN DINÁMICA - INFORMACIÓN POR OPERADOR | [6 empty] | Mensual
INDICADORES DE GESTIÓN | 35 | DGMSDI | Tiene implementado algún sistema de indicadores | SÍ/NO |  |  | Bimensual
| 36 | DGMGVF | Lleva a cabo gestión de variables y factores | SÍ/NO |  |  | Semestral
| 37 | DGMPEOP | Tiene implementado programas de repetibilidad o precisión | SÍ/NO |  |  | Anual
| 38 | DGMIP | Tiene implementado Indicadores de pérdidas, PI, PNI, PT | SÍ/NO
| 39 | DGMII | Tiene implementado Indicadores de incertidumbre | SÍ/NO
| 40 | DGMIRM | Tiene Indicadores de riesgos de medición | SÍ/NO
| 41 | DGMIIR | Tieneimplementado Indicadores de inconsistencias o reclamaciones | SÍ/NO
AUDITORÍAS | 42 | DGMPA | Tiene implementado programas de auditoría | SÍ/NO
| 43 | DGMAD | Lleva a cabo auditorías documentales | SÍ/NO
| 44 | DGMAO | Lleva a cabo auditorías operativas | SÍ/NO
| 45 | DGMCNC | Hace cierre de no conformidades | SÍ/NO
| 46 | DGMSAA | Hace seguimiento a auditorías | SÍ/NO
GESTIÓN DE MEJORAMIENTO | 47 | DGMIOM | Identifica oportunidades de mejora (OM) | SÍ/NO
| 48 | DGMCMOM | Tiene implementado un programa de administración de las OM | SÍ/NO
| 49 | DGMFRG | Frecuencia de la reunión gerencial de gestión de medición | Lista
DOCUMENTOS | 50 | ANEXAR PROCEDIMIENTOS DE GESTIÓN DE MEDICIÓN
| 51 | ANEXAR GRÁFICOS DE CONTROL DE INDICADORES DE LA GESTIÓN DEL 2013